## LE W E2A 700mA
hoek | hoek | sr | delta sr | I_v_norm | I_v | I_v*delta_sr | sum(Iv*d_sr)
[graden] | [rad] | [-] | [-] | [%] | [Cd] |  | is PHI_v [lm]
0 | 0 | 0 | 0.023909 | 100 | 70 | 1.6737 | 227.3242
5 | 0.087266 | 0.023909 | 0.071546 | 99 | 69.3 | 4.9582
10 | 0.17453 | 0.095456 | 0.11864 | 98 | 68.6 | 8.1386
15 | 0.2618 | 0.21409 | 0.16483 | 97 | 67.9 | 11.1918
20 | 0.34907 | 0.37892 | 0.20976 | 95 | 66.5 | 13.9492
25 | 0.43633 | 0.58869 | 0.2531 | 92 | 64.4 | 16.2997
30 | 0.5236 | 0.84179 | 0.29451 | 88 | 61.6 | 18.1421
35 | 0.61087 | 1.1363 | 0.33368 | 83 | 58.1 | 19.3871
40 | 0.69813 | 1.47 | 0.37032 | 78 | 54.6 | 20.2193
45 | 0.7854 | 1.8403 | 0.40413 | 71 | 49.7 | 20.0852
50 | 0.87266 | 2.2444 | 0.43487 | 65 | 45.5 | 19.7864 | info from OSTAR LE W E2A at 700 mA = If
55 | 0.95993 | 2.6793 | 0.46229 | 57 | 39.9 | 18.4455 | PHI_v | 200 lm
60 | 1.0472 | 3.1416 | 0.4862 | 49 | 34.3 | 16.6768 | I_v | 64 cd
65 | 1.1345 | 3.6278 | 0.50641 | 40 | 28 | 14.1796
70 | 1.2217 | 4.1342 | 0.52277 | 30 | 21 | 10.9781
75 | 1.309 | 4.657 | 0.53514 | 20 | 14 | 7.492
80 | 1.3963 | 5.1921 | 0.54345 | 10 | 7 | 3.8041
85 | 1.4835 | 5.7356 | 0.54762 | 5 | 3.5 | 1.9167
90 | 1.5708 | 6.2832 | 0.54762 | 0 | 0 | 0
Note on C1: sr = 2 π (1 - cos(θ/2)) where sr is the solid angle in steradians, and θ is the beam angle.

## LE W E2B 700mA
hoek | hoek | sr | delta sr | I_v_norm | I_v | I_v*delta_sr | sum(Iv*d_sr)
[graden] | [rad] | [-] | [-] | [%] | [Cd] |  | is PHI_v [lm]
0 | 0 | 0 | 0.023909 | 100 | 70 | 1.6737 | 304.4644
5 | 0.087266 | 0.023909 | 0.071546 | 98 | 68.6 | 4.9081
10 | 0.17453 | 0.095456 | 0.11864 | 97 | 67.9 | 8.0556
15 | 0.2618 | 0.21409 | 0.16483 | 96 | 67.2 | 11.0764
20 | 0.34907 | 0.37892 | 0.20976 | 95 | 66.5 | 13.9492
25 | 0.43633 | 0.58869 | 0.2531 | 93 | 65.1 | 16.4769
30 | 0.5236 | 0.84179 | 0.29451 | 92 | 64.4 | 18.9667
35 | 0.61087 | 1.1363 | 0.33368 | 90 | 63 | 21.0221
40 | 0.69813 | 1.47 | 0.37032 | 87 | 60.9 | 22.5523
45 | 0.7854 | 1.8403 | 0.40413 | 85 | 59.5 | 24.0457
50 | 0.87266 | 2.2444 | 0.43487 | 82 | 57.4 | 24.9613 | info from OSTAR LE W E2B at 700 mA = If
55 | 0.95993 | 2.6793 | 0.46229 | 81 | 56.7 | 26.2121 | PHI_v | 280 lm
60 | 1.0472 | 3.1416 | 0.4862 | 80 | 56 | 27.2274 | I_v | 70 Cd
65 | 1.1345 | 3.6278 | 0.50641 | 83 | 58.1 | 29.4226
70 | 1.2217 | 4.1342 | 0.52277 | 70 | 49 | 25.6156
75 | 1.309 | 4.657 | 0.53514 | 45 | 31.5 | 16.857
80 | 1.3963 | 5.1921 | 0.54345 | 20 | 14 | 7.6083
85 | 1.4835 | 5.7356 | 0.54762 | 10 | 7 | 3.8333
90 | 1.5708 | 6.2832 | 0.54762 | 0 | 0 | 0
Note on C1: sr = 2 π (1 - cos(θ/2)) where sr is the solid angle in steradians, and θ is the beam angle.

## LE W E3B 700mA
hoek | hoek | sr | delta sr | I_v_norm | I_v | I_v*delta_sr | sum(Iv*d_sr)
[graden] | [rad] | [-] | [-] | [%] | [Cd] |  | is PHI_v [lm]
0 | 0 | 0 | 0.023909 | 100 | 104 | 2.4866 | 452.3471
5 | 0.087266 | 0.023909 | 0.071546 | 98 | 101.92 | 7.292
10 | 0.17453 | 0.095456 | 0.11864 | 97 | 100.88 | 11.9683
15 | 0.2618 | 0.21409 | 0.16483 | 96 | 99.84 | 16.4564
20 | 0.34907 | 0.37892 | 0.20976 | 95 | 98.8 | 20.7246
25 | 0.43633 | 0.58869 | 0.2531 | 93 | 96.72 | 24.48
30 | 0.5236 | 0.84179 | 0.29451 | 92 | 95.68 | 28.1791
35 | 0.61087 | 1.1363 | 0.33368 | 90 | 93.6 | 31.2329
40 | 0.69813 | 1.47 | 0.37032 | 87 | 90.48 | 33.5062
45 | 0.7854 | 1.8403 | 0.40413 | 85 | 88.4 | 35.725
50 | 0.87266 | 2.2444 | 0.43487 | 82 | 85.28 | 37.0854 | info from OSTAR LE W E3B at 700 mA = If
55 | 0.95993 | 2.6793 | 0.46229 | 81 | 84.24 | 38.9437 | PHI_v | 420 lm
60 | 1.0472 | 3.1416 | 0.4862 | 80 | 83.2 | 40.4522 | I_v | 104 Cd
65 | 1.1345 | 3.6278 | 0.50641 | 83 | 86.32 | 43.7136
70 | 1.2217 | 4.1342 | 0.52277 | 70 | 72.8 | 38.0575
75 | 1.309 | 4.657 | 0.53514 | 45 | 46.8 | 25.0448
80 | 1.3963 | 5.1921 | 0.54345 | 20 | 20.8 | 11.3037
85 | 1.4835 | 5.7356 | 0.54762 | 10 | 10.4 | 5.6952
90 | 1.5708 | 6.2832 | 0 | 0 | 0 | 0
hoek | hoek | sr | delta sr | I_v_norm | I_v | I_v*delta_sr | sum(Iv*d_sr) |  | hoek | hoek | sr | delta sr | I_v_norm | I_v | I_v*delta_sr | sum(Iv*d_sr)
[graden] | [rad] | [-] | [-] | [%] | [Cd] |  | is PHI_v [lm] |  | [graden] | [rad] | [-] | [-] | [%] | [Cd] |  | is PHI_v [lm]
0 | 0 | 0 | 0.00095696 | 100 | 104 | 0.099524 | 431.4495 |  | 0 | 0 | 0 | 0.00095696 | 100 | 525 | 0.5024 | 1003.9269
1 | 0.017453 | 0.00095696 | 0.0028706 | 99 | 102.96 | 0.29556 |  |  | 1 | 0.017453 | 0.00095696 | 0.0028706 | 99.4595 | 522.1622 | 1.4989
2 | 0.034907 | 0.0038275 | 0.0047833 | 99 | 102.96 | 0.49249 | info from OSTAR LE W E3B at 700 mA = If |  | 2 | 0.034907 | 0.0038275 | 0.0047833 | 98.9189 | 519.3243 | 2.4841 | OSTAR 1000 lm led assumed
3 | 0.05236 | 0.0086109 | 0.0066946 | 99 | 102.96 | 0.68928 | PHI_v | 420 lm | 3 | 0.05236 | 0.0086109 | 0.0066946 | 98.3784 | 516.4865 | 3.4577 | PHI_v | 1000 lm
4 | 0.069813 | 0.015306 | 0.0086039 | 99 | 102.96 | 0.88586 | I_v | 104 Cd | 4 | 0.069813 | 0.015306 | 0.0086039 | 97.8378 | 513.6486 | 4.4194 | I_v | 525
5 | 0.087266 | 0.023909 | 0.010511 | 98 | 101.92 | 1.0712 |  |  | 5 | 0.087266 | 0.023909 | 0.010511 | 97.2973 | 510.8108 | 5.3689
6 | 0.10472 | 0.03442 | 0.012414 | 98 | 101.92 | 1.2652 |  |  | 6 | 0.10472 | 0.03442 | 0.012414 | 96.7568 | 507.973 | 6.306
7 | 0.12217 | 0.046834 | 0.014314 | 98 | 101.92 | 1.4588 |  |  | 7 | 0.12217 | 0.046834 | 0.014314 | 96.2162 | 505.1351 | 7.2303
8 | 0.13963 | 0.061148 | 0.016209 | 98 | 101.92 | 1.652 |  |  | 8 | 0.13963 | 0.061148 | 0.016209 | 95.6757 | 502.2973 | 8.1417
9 | 0.15708 | 0.077356 | 0.018099 | 97 | 100.88 | 1.8259 |  |  | 9 | 0.15708 | 0.077356 | 0.018099 | 95.1351 | 499.4595 | 9.0398
10 | 0.17453 | 0.095456 | 0.019984 | 97 | 100.88 | 2.016 |  |  | 10 | 0.17453 | 0.095456 | 0.019984 | 94.5946 | 496.6216 | 9.9245
11 | 0.19199 | 0.11544 | 0.021863 | 97 | 100.88 | 2.2055 |  |  | 11 | 0.19199 | 0.11544 | 0.021863 | 94.0541 | 493.7838 | 10.7955
12 | 0.20944 | 0.1373 | 0.023735 | 97 | 100.88 | 2.3944 |  |  | 12 | 0.20944 | 0.1373 | 0.023735 | 93.5135 | 490.9459 | 11.6526
13 | 0.22689 | 0.16104 | 0.0256 | 97 | 100.88 | 2.5825 |  |  | 13 | 0.22689 | 0.16104 | 0.0256 | 92.973 | 488.1081 | 12.4955
14 | 0.24435 | 0.18664 | 0.027457 | 96 | 99.84 | 2.7413 |  |  | 14 | 0.24435 | 0.18664 | 0.027457 | 92.4324 | 485.2703 | 13.324
15 | 0.2618 | 0.21409 | 0.029306 | 96 | 99.84 | 2.9259 |  |  | 15 | 0.2618 | 0.21409 | 0.029306 | 91.8919 | 482.4324 | 14.138
16 | 0.27925 | 0.2434 | 0.031145 | 96 | 99.84 | 3.1096 |  |  | 16 | 0.27925 | 0.2434 | 0.031145 | 91.3514 | 479.5946 | 14.9372
17 | 0.29671 | 0.27455 | 0.032976 | 96 | 99.84 | 3.2923 |  |  | 17 | 0.29671 | 0.27455 | 0.032976 | 90.8108 | 476.7568 | 15.7214
18 | 0.31416 | 0.30752 | 0.034796 | 96 | 99.84 | 3.474 |  |  | 18 | 0.31416 | 0.30752 | 0.034796 | 90.2703 | 473.9189 | 16.4904
19 | 0.33161 | 0.34232 | 0.036606 | 95 | 98.8 | 3.6166 |  |  | 19 | 0.33161 | 0.34232 | 0.036606 | 89.7297 | 471.0811 | 17.2442
20 | 0.34907 | 0.37892 | 0.038404 | 95 | 98.8 | 3.7943 |  |  | 20 | 0.34907 | 0.37892 | 0.038404 | 89.1892 | 468.2432 | 17.9824
21 | 0.36652 | 0.41733 | 0.040191 | 94 | 97.76 | 3.9291 |  |  | 21 | 0.36652 | 0.41733 | 0.040191 | 88.6486 | 465.4054 | 18.705
22 | 0.38397 | 0.45752 | 0.041965 | 94 | 97.76 | 4.1025 |  |  | 22 | 0.38397 | 0.45752 | 0.041965 | 88.1081 | 462.5676 | 19.4118
23 | 0.40143 | 0.49948 | 0.043727 | 94 | 97.76 | 4.2748 |  |  | 23 | 0.40143 | 0.49948 | 0.043727 | 87.5676 | 459.7297 | 20.1027
24 | 0.41888 | 0.54321 | 0.045476 | 93 | 96.72 | 4.3984 |  |  | 24 | 0.41888 | 0.54321 | 0.045476 | 87.027 | 456.8919 | 20.7774
25 | 0.43633 | 0.58869 | 0.04721 | 93 | 96.72 | 4.5662 |  |  | 25 | 0.43633 | 0.58869 | 0.04721 | 86.4865 | 454.0541 | 21.436
26 | 0.45379 | 0.6359 | 0.04893 | 93 | 96.72 | 4.7326 |  |  | 26 | 0.45379 | 0.6359 | 0.04893 | 85.9459 | 451.2162 | 22.0782
27 | 0.47124 | 0.68483 | 0.050636 | 92 | 95.68 | 4.8448 |  |  | 27 | 0.47124 | 0.68483 | 0.050636 | 85.4054 | 448.3784 | 22.704
28 | 0.48869 | 0.73546 | 0.052326 | 92 | 95.68 | 5.0065 |  |  | 28 | 0.48869 | 0.73546 | 0.052326 | 84.8649 | 445.5405 | 23.3132
29 | 0.50615 | 0.78779 | 0.054 | 92 | 95.68 | 5.1667 |  |  | 29 | 0.50615 | 0.78779 | 0.054 | 84.3243 | 442.7027 | 23.9058
30 | 0.5236 | 0.84179 | 0.055657 | 92 | 95.68 | 5.3253 |  |  | 30 | 0.5236 | 0.84179 | 0.055657 | 83.7838 | 439.8649 | 24.4816
31 | 0.54105 | 0.89744 | 0.057298 | 92 | 95.68 | 5.4822 |  |  | 31 | 0.54105 | 0.89744 | 0.057298 | 83.2432 | 437.027 | 25.0406
32 | 0.55851 | 0.95474 | 0.058921 | 91 | 94.64 | 5.5763 |  |  | 32 | 0.55851 | 0.95474 | 0.058921 | 82.7027 | 434.1892 | 25.5828
33 | 0.57596 | 1.0137 | 0.060526 | 91 | 94.64 | 5.7282 |  |  | 33 | 0.57596 | 1.0137 | 0.060526 | 82.1622 | 431.3514 | 26.1079
34 | 0.59341 | 1.0742 | 0.062113 | 90 | 93.6 | 5.8137 |  |  | 34 | 0.59341 | 1.0742 | 0.062113 | 81.6216 | 428.5135 | 26.6161
35 | 0.61087 | 1.1363 | 0.06368 | 90 | 93.6 | 5.9605 |  |  | 35 | 0.61087 | 1.1363 | 0.06368 | 81.0811 | 425.6757 | 27.1072
36 | 0.62832 | 1.2 | 0.065229 | 89 | 92.56 | 6.0376 |  |  | 36 | 0.62832 | 1.2 | 0.065229 | 80.5405 | 422.8378 | 27.5812
37 | 0.64577 | 1.2652 | 0.066757 | 89 | 92.56 | 6.1791 |  |  | 37 | 0.64577 | 1.2652 | 0.066757 | 80 | 420 | 28.0381
38 | 0.66323 | 1.332 | 0.068266 | 88 | 91.52 | 6.2477 |  |  | 38 | 0.66323 | 1.332 | 0.068266 | 83 | 435.75 | 29.7467
39 | 0.68068 | 1.4002 | 0.069753 | 88 | 91.52 | 6.3838 |  |  | 39 | 0.68068 | 1.4002 | 0.069753 | 80 | 420 | 29.2962
40 | 0.69813 | 1.47 | 0.071219 | 87 | 90.48 | 6.4439 |  |  | 40 | 0.69813 | 1.47 | 0.071219 | 78 | 409.5 | 29.1642
41 | 0.71558 | 1.5412 | 0.072663 | 86 | 89.44 | 6.499 |  |  | 41 | 0.71558 | 1.5412 | 0.072663 | 75 | 393.75 | 28.6113
42 | 0.73304 | 1.6139 | 0.074086 | 86 | 89.44 | 6.6262 |  |  | 42 | 0.73304 | 1.6139 | 0.074086 | 72 | 378 | 28.0044
43 | 0.75049 | 1.688 | 0.075486 | 85 | 88.4 | 6.6729 |  |  | 43 | 0.75049 | 1.688 | 0.075486 | 70 | 367.5 | 27.7409
44 | 0.76794 | 1.7634 | 0.076862 | 85 | 88.4 | 6.7946 |  |  | 44 | 0.76794 | 1.7634 | 0.076862 | 65 | 341.25 | 26.2293
45 | 0.7854 | 1.8403 | 0.078216 | 85 | 88.4 | 6.9143 |  |  | 45 | 0.7854 | 1.8403 | 0.078216 | 60 | 315 | 24.6379
46 | 0.80285 | 1.9185 | 0.079545 | 84 | 87.36 | 6.9491 |  |  | 46 | 0.80285 | 1.9185 | 0.079545 | 55 | 288.75 | 22.9687
47 | 0.8203 | 1.9981 | 0.08085 | 84 | 87.36 | 7.0631 |  |  | 47 | 0.8203 | 1.9981 | 0.08085 | 50 | 262.5 | 21.2233
48 | 0.83776 | 2.0789 | 0.082131 | 83 | 86.32 | 7.0896 |  |  | 48 | 0.83776 | 2.0789 | 0.082131 | 45 | 236.25 | 19.4035
49 | 0.85521 | 2.161 | 0.083387 | 83 | 86.32 | 7.1979 |  |  | 49 | 0.85521 | 2.161 | 0.083387 | 40 | 210 | 17.5112
50 | 0.87266 | 2.2444 | 0.084617 | 82 | 85.28 | 7.2161 |  |  | 50 | 0.87266 | 2.2444 | 0.084617 | 35 | 183.75 | 15.5484
51 | 0.89012 | 2.329 | 0.085821 | 82 | 85.28 | 7.3189 |  |  | 51 | 0.89012 | 2.329 | 0.085821 | 30 | 157.5 | 13.5169
52 | 0.90757 | 2.4149 | 0.087 | 82 | 85.28 | 7.4193 |  |  | 52 | 0.90757 | 2.4149 | 0.087 | 25 | 131.25 | 11.4187
53 | 0.92502 | 2.5019 | 0.088152 | 81 | 84.24 | 7.4259 |  |  | 53 | 0.92502 | 2.5019 | 0.088152 | 20 | 105 | 9.2559
54 | 0.94248 | 2.59 | 0.089277 | 81 | 84.24 | 7.5207 |  |  | 54 | 0.94248 | 2.59 | 0.089277 | 18 | 94.5 | 8.4366
55 | 0.95993 | 2.6793 | 0.090374 | 81 | 84.24 | 7.6131 |  |  | 55 | 0.95993 | 2.6793 | 0.090374 | 16 | 84 | 7.5914
56 | 0.97738 | 2.7697 | 0.091445 | 81 | 84.24 | 7.7033 |  |  | 56 | 0.97738 | 2.7697 | 0.091445 | 14 | 73.5 | 6.7212
57 | 0.99484 | 2.8611 | 0.092487 | 81 | 84.24 | 7.7911 |  |  | 57 | 0.99484 | 2.8611 | 0.092487 | 12 | 63 | 5.8267
58 | 1.0123 | 2.9536 | 0.093501 | 80 | 83.2 | 7.7793 |  |  | 58 | 1.0123 | 2.9536 | 0.093501 | 10 | 52.5 | 4.9088
59 | 1.0297 | 3.0471 | 0.094487 | 80 | 83.2 | 7.8613 |  |  | 59 | 1.0297 | 3.0471 | 0.094487 | 8 | 42 | 3.9685
60 | 1.0472 | 3.1416 | 0.095444 | 80 | 83.2 | 7.9409 |  |  | 60 | 1.0472 | 3.1416 | 0.095444 | 6 | 31.5 | 3.0065
61 | 1.0647 | 3.237 | 0.096372 | 80 | 83.2 | 8.0181 |  |  | 61 | 1.0647 | 3.237 | 0.096372 | 4 | 21 | 2.0238
62 | 1.0821 | 3.3334 | 0.09727 | 80 | 83.2 | 8.0929 |  |  | 62 | 1.0821 | 3.3334 | 0.09727 | 2 | 10.5 | 1.0213
63 | 1.0996 | 3.4307 | 0.098139 | 80 | 83.2 | 8.1652 |  |  | 63 | 1.0996 | 3.4307 | 0.098139 | 0 | 0 | 0
64 | 1.117 | 3.5288 | 0.098978 | 81 | 84.24 | 8.3379 |  |  | 64 | 1.117 | 3.5288 | 0.098978 | 0 | 0 | 0
65 | 1.1345 | 3.6278 | 0.099787 | 83 | 86.32 | 8.6136 |  |  | 65 | 1.1345 | 3.6278 | 0.099787 | 0 | 0 | 0
66 | 1.1519 | 3.7276 | 0.10057 | 80 | 83.2 | 8.3671 |  |  | 66 | 1.1519 | 3.7276 | 0.10057 | 0 | 0 | 0
67 | 1.1694 | 3.8281 | 0.10131 | 78 | 81.12 | 8.2185 |  |  | 67 | 1.1694 | 3.8281 | 0.10131 | 0 | 0 | 0
68 | 1.1868 | 3.9295 | 0.10203 | 75 | 78 | 7.9584 |  |  | 68 | 1.1868 | 3.9295 | 0.10203 | 0 | 0 | 0
69 | 1.2043 | 4.0315 | 0.10272 | 72 | 74.88 | 7.6914 |  |  | 69 | 1.2043 | 4.0315 | 0.10272 | 0 | 0 | 0
70 | 1.2217 | 4.1342 | 0.10337 | 70 | 72.8 | 7.5254 |  |  | 70 | 1.2217 | 4.1342 | 0.10337 | 0 | 0 | 0
71 | 1.2392 | 4.2376 | 0.10399 | 65 | 67.6 | 7.03 |  |  | 71 | 1.2392 | 4.2376 | 0.10399 | 0 | 0 | 0
72 | 1.2566 | 4.3416 | 0.10459 | 60 | 62.4 | 6.5261 |  |  | 72 | 1.2566 | 4.3416 | 0.10459 | 0 | 0 | 0
73 | 1.2741 | 4.4462 | 0.10515 | 55 | 57.2 | 6.0143 |  |  | 73 | 1.2741 | 4.4462 | 0.10515 | 0 | 0 | 0
74 | 1.2915 | 4.5513 | 0.10567 | 50 | 52 | 5.495 |  |  | 74 | 1.2915 | 4.5513 | 0.10567 | 0 | 0 | 0
75 | 1.309 | 4.657 | 0.10617 | 45 | 46.8 | 4.9687 |  |  | 75 | 1.309 | 4.657 | 0.10617 | 0 | 0 | 0
76 | 1.3265 | 4.7631 | 0.10663 | 40 | 41.6 | 4.4358 |  |  | 76 | 1.3265 | 4.7631 | 0.10663 | 0 | 0 | 0
77 | 1.3439 | 4.8698 | 0.10706 | 35 | 36.4 | 3.897 |  |  | 77 | 1.3439 | 4.8698 | 0.10706 | 0 | 0 | 0
78 | 1.3614 | 4.9768 | 0.10746 | 30 | 31.2 | 3.3527 |  |  | 78 | 1.3614 | 4.9768 | 0.10746 | 0 | 0 | 0
79 | 1.3788 | 5.0843 | 0.10782 | 25 | 26 | 2.8034 |  |  | 79 | 1.3788 | 5.0843 | 0.10782 | 0 | 0 | 0
80 | 1.3963 | 5.1921 | 0.10816 | 20 | 20.8 | 2.2497 |  |  | 80 | 1.3963 | 5.1921 | 0.10816 | 0 | 0 | 0
81 | 1.4137 | 5.3003 | 0.10846 | 18 | 18.72 | 2.0303 |  |  | 81 | 1.4137 | 5.3003 | 0.10846 | 0 | 0 | 0
82 | 1.4312 | 5.4087 | 0.10872 | 16 | 16.64 | 1.8091 |  |  | 82 | 1.4312 | 5.4087 | 0.10872 | 0 | 0 | 0
83 | 1.4486 | 5.5175 | 0.10896 | 14 | 14.56 | 1.5864 |  |  | 83 | 1.4486 | 5.5175 | 0.10896 | 0 | 0 | 0
84 | 1.4661 | 5.6264 | 0.10916 | 12 | 12.48 | 1.3623 |  |  | 84 | 1.4661 | 5.6264 | 0.10916 | 0 | 0 | 0
85 | 1.4835 | 5.7356 | 0.10932 | 10 | 10.4 | 1.137 |  |  | 85 | 1.4835 | 5.7356 | 0.10932 | 0 | 0 | 0
86 | 1.501 | 5.8449 | 0.10946 | 8 | 8.32 | 0.91068 |  |  | 86 | 1.501 | 5.8449 | 0.10946 | 0 | 0 | 0
87 | 1.5184 | 5.9543 | 0.10956 | 6 | 6.24 | 0.68363 |  |  | 87 | 1.5184 | 5.9543 | 0.10956 | 0 | 0 | 0
88 | 1.5359 | 6.0639 | 0.10962 | 4 | 4.16 | 0.45603 |  |  | 88 | 1.5359 | 6.0639 | 0.10962 | 0 | 0 | 0
89 | 1.5533 | 6.1735 | 0.10966 | 2 | 2.08 | 0.22809 |  |  | 89 | 1.5533 | 6.1735 | 0.10966 | 0 | 0 | 0
90 | 1.5708 | 6.2832 | 0.10966 | 0 | 0 | 0 |  |  | 90 | 1.5708 | 6.2832 | 0.10966 | 0 | 0 | 0
Note on C1: sr = 2 π (1 - cos(θ/2)) where sr is the solid angle in steradians, and θ is the beam angle.
Note on C25: sr = 2 π (1 - cos(θ/2)) where sr is the solid angle in steradians, and θ is the beam angle.
Note on N25: sr = 2 π (1 - cos(θ/2)) where sr is the solid angle in steradians, and θ is the beam angle.