## straalgedrag
2007-09-09 16:00
Luxmeter [lx] op 105 | 0 | 1 | 2 | 2 | 3 | 3 | 4 | 4 | 5 | 7 | 9 | 16 | 21 | 32 | 58 | 94 | 187 | 705 | 919 | 366 | 133 | 77 | 43 | 27 | 17 | 11 | 8 | 7 | 5 | 5 | 4 | 4 | 3 | 3 | 2 | 2 | 1
graden | 0 | 5 | 10 | 15 | 20 | 25 | 30 | 35 | 40 | 45 | 50 | 55 | 60 | 65 | 70 | 75 | 80 | 85 | 90 | 95 | 100 | 105 | 110 | 115 | 120 | 125 | 130 | 135 | 140 | 145 | 150 | 155 | 160 | 165 | 170 | 175 | 180
graden met 90=0 | -90 | -85 | -80 | -75 | -70 | -65 | -60 | -55 | -50 | -45 | -40 | -35 | -30 | -25 | -20 | -15 | -10 | -5 | 0 | 5 | 10 | 15 | 20 | 25 | 30 | 35 | 40 | 45 | 50 | 55 | 60 | 65 | 70 | 75 | 80 | 85 | 90
105 | 0 | 1.24 | 2.48 | 2.48 | 3.72 | 3.72 | 4.96 | 4.96 | 6.2 | 8.68 | 11.16 | 19.84 | 26.04 | 39.68 | 71.92 | 116.56 | 231.88 | 874.2 | 1139.56 | 453.84 | 164.92 | 95.48 | 53.32 | 33.48 | 21.08 | 13.64 | 9.92 | 8.68 | 6.2 | 6.2 | 4.96 | 4.96 | 3.72 | 3.72 | 2.48 | 2.48 | 1.24
100 | 0 | 1.3671 | 2.7342 | 2.7342 | 4.1013 | 4.1013 | 5.4684 | 5.4684 | 6.8355 | 9.5697 | 12.3039 | 21.8736 | 28.7091 | 43.7472 | 79.2918 | 128.5074 | 255.6477 | 963.8055 | 1256.3649 | 500.3586 | 181.8243 | 105.2667 | 58.7853 | 36.9117 | 23.2407 | 15.0381 | 10.9368 | 9.5697 | 6.8355 | 6.8355 | 5.4684 | 5.4684 | 4.1013 | 4.1013 | 2.7342 | 2.7342 | 1.3671
[19 empty] | 1256.3649 | 732.082 | 218.736 | 116.887 | 69.0386 | 40.3294 | 25.9749 | 18.4558 | 11.6203 | 9.5697 | 6.8355 | 6.1519 | 5.4684 | 4.7848 | 4.1013 | 3.4177 | 2.7342 | 2.0506 | 0.68355
distance for 400 lx | [18 empty] | 177.2262
177.2262 | 0 | 0.43526 | 0.87051 | 0.87051 | 1.3058 | 1.3058 | 1.741 | 1.741 | 2.1763 | 3.0468 | 3.9173 | 6.9641 | 9.1404 | 13.9282 | 25.2448 | 40.914 | 81.3928 | 306.8553 | 400 | 159.3036 | 57.889 | 33.5147 | 18.716 | 11.7519 | 7.3993 | 4.7878 | 3.482 | 3.0468 | 2.1763 | 2.1763 | 1.741 | 1.741 | 1.3058 | 1.3058 | 0.87051 | 0.87051 | 0.43526
distance flat plane |  | 2033.4425 | 1020.605 | 684.7494 | 518.1747 | 419.3529 | 354.4524 | 308.9844 | 275.715 | 250.6357 | 231.3524 | 216.3532 | 204.6432 | 195.5475 | 188.6002 | 183.4781 | 179.9602 | 177.9032 | 177.2262 | 177.9032 | 179.9602 | 183.4781 | 188.6002 | 195.5475 | 204.6432 | 216.3532 | 231.3524 | 250.6357 | 275.715 | 308.9844 | 354.4524 | 419.3529 | 518.1747 | 684.7494 | 1020.605 | 2033.4425
distance to center |  | -2025.7046 | -1005.0997 | -661.4171 | -486.925 | -380.0628 | -306.9648 | -253.1052 | -211.2099 | -177.2262 | -148.7104 | -124.0951 | -102.3216 | -82.6419 | -64.5051 | -47.4876 | -31.2498 | -15.5053 | 0 | 15.5053 | 31.2498 | 47.4876 | 64.5051 | 82.6419 | 102.3216 | 124.0951 | 148.7104 | 177.2262 | 211.2099 | 253.1052 | 306.9648 | 380.0628 | 486.925 | 661.4171 | 1005.0997 | 2025.7046
lux flat plane |  | 0.0033063 | 0.026249 | 0.058313 | 0.15275 | 0.23322 | 0.43526 | 0.57278 | 0.89919 | 1.5234 | 2.2988 | 4.673 | 6.8553 | 11.4405 | 22.2917 | 38.1733 | 78.9385 | 304.5244 | 400 | 158.0935 | 56.1434 | 31.2696 | 16.5266 | 9.6529 | 5.5495 | 3.2127 | 2.0433 | 1.5234 | 0.89919 | 0.71597 | 0.43526 | 0.31096 | 0.15275 | 0.08747 | 0.026249 | 0.0066125
afstand [cm] | E_v [lx]
20 | 31409.1225
30 | 13959.61
40 | 7852.2806
50 | 5025.4596
60 | 3489.9025
70 | 2564.01
80 | 1963.0702
90 | 1551.0678
100 | 1256.3649
110 | 1038.3181
120 | 872.4756
130 | 743.4112
140 | 641.0025
150 | 558.3844
160 | 490.7675
170 | 434.7283
180 | 387.7669
190 | 348.0235
200 | 314.0912
210 | 284.89
220 | 259.5795
230 | 237.4981
240 | 218.1189
250 | 201.0184
260 | 185.8528
270 | 172.3409
280 | 160.2506
290 | 149.3894
300 | 139.5961
310 | 130.7352
320 | 122.6919
330 | 115.3687
Note on A5: MvdSteen: Kleurspectrometer

## calibratie
luxmeter | kleurspectrometer
919 | 1119 | Kleurspectrometer | = | 1.24 | x | Luxmeter | + | 3.8
705 | 885
366 | 494
187 | 219
133 | 175
94 | 111
77 | 100
58 | 68
32 | 38
Note on I2: MvdSteen: verwaarloos deze getallen

## voltage_afh
V_lamp [V] | P [W] | E_v [lx] | T [K] | Eff (230=100) | PF | I_lamp [mA] | x-waarde | y-waarde | color purity PE [%] | CRI
200 | 6.27 | 1214 | 2918 | 102.8558 | 0.55
210 | 6.27 | 1203 | 2914 | 101.9238 | 0.54
220 | 6.31 | 1201 | 2913 | 101.1094 | 0.53
230 | 6.38 | 1201 | 2912 | 100 | 0.53 | 53 | 0.43 | 0.38 | 45 | 85
240 | 6.43 | 1197 | 2912 | 98.8919 | 0.53
Note on C1: MvdSteen: met kleurspectrometer gemeten

## lichtstroom
hoek | hoek | sr | delta sr | I_v_norm | I_v | I_v*delta_sr | sum(Iv*d_sr) | Wattage
[graden] | [rad] | [-] | [-] | [%] | [Cd] |  | is PHI_v [lm]
0 | 0 | 0 | 0.023909 | 100 | 1256.3649 | 30.039 | 192.1563 | 6.38
5 | 0.087266 | 0.023909 | 0.071546 | 58.2699 | 732.082 | 52.3778
10 | 0.17453 | 0.095456 | 0.11864 | 17.4102 | 218.736 | 25.9505 |  | efficientie
15 | 0.2618 | 0.21409 | 0.16483 | 9.3036 | 116.887 | 19.2663 |  | 30.1185 | lm/W
20 | 0.34907 | 0.37892 | 0.20976 | 5.4951 | 69.0386 | 14.4817
25 | 0.43633 | 0.58869 | 0.2531 | 3.21 | 40.3294 | 10.2075
30 | 0.5236 | 0.84179 | 0.29451 | 2.0675 | 25.9749 | 7.65
35 | 0.61087 | 1.1363 | 0.33368 | 1.469 | 18.4558 | 6.1584
40 | 0.69813 | 1.47 | 0.37032 | 0.92492 | 11.6203 | 4.3032
45 | 0.7854 | 1.8403 | 0.40413 | 0.7617 | 9.5697 | 3.8674
50 | 0.87266 | 2.2444 | 0.43487 | 0.54407 | 6.8355 | 2.9725
55 | 0.95993 | 2.6793 | 0.46229 | 0.48966 | 6.1519 | 2.844
60 | 1.0472 | 3.1416 | 0.4862 | 0.43526 | 5.4684 | 2.6588
65 | 1.1345 | 3.6278 | 0.50641 | 0.38085 | 4.7848 | 2.4231
70 | 1.2217 | 4.1342 | 0.52277 | 0.32644 | 4.1013 | 2.144
75 | 1.309 | 4.657 | 0.53514 | 0.27203 | 3.4177 | 1.829
80 | 1.3963 | 5.1921 | 0.54345 | 0.21763 | 2.7342 | 1.4859
85 | 1.4835 | 5.7356 | 0.54762 | 0.16322 | 2.0506 | 1.123
90 | 1.5708 | 6.2832 | 0.54762 | 0.054407 | 0.68355 | 0.37432
95 | 1.6581 | 6.8308
Note on C1: sr = 2 π (1 - cos(θ/2)) where sr is the solid angle in steradians, and θ is the beam angle.