## megaman_MM44012_stand100
hoek | hoek | sr | delta sr | I_v_norm | I_v | I_v*delta_sr | sum(Iv*d_sr) | Wattage
[graden] | [rad] | [-] | [-] | [%] | [Cd] |  | is PHI_v [lm]
0 | 0 | 0 | 0.023909 | 100 | 44 | 1.052 | 576.7919 | 13.5
5 | 0.087266 | 0.023909 | 0.071546 | 102.2727 | 45 | 3.2196
10 | 0.17453 | 0.095456 | 0.11864 | 104.5455 | 46 | 5.4574 |  | efficientie
15 | 0.2618 | 0.21409 | 0.16483 | 106.8182 | 47 | 7.7469 |  | 42.7253 | lm/W
20 | 0.34907 | 0.37892 | 0.20976 | 111.3636 | 49 | 10.2784
25 | 0.43633 | 0.58869 | 0.2531 | 115.9091 | 51 | 12.9082
30 | 0.5236 | 0.84179 | 0.29451 | 118.1818 | 52 | 15.3147
35 | 0.61087 | 1.1363 | 0.33368 | 122.7273 | 54 | 18.019
40 | 0.69813 | 1.47 | 0.37032 | 125 | 55 | 20.3674
45 | 0.7854 | 1.8403 | 0.40413 | 127.2727 | 56 | 22.6312
50 | 0.87266 | 2.2444 | 0.43487 | 129.5455 | 57 | 24.7874
55 | 0.95993 | 2.6793 | 0.46229 | 129.5455 | 57 | 26.3508
60 | 1.0472 | 3.1416 | 0.4862 | 129.5455 | 57 | 27.7136
65 | 1.1345 | 3.6278 | 0.50641 | 127.2727 | 56 | 28.3591
70 | 1.2217 | 4.1342 | 0.52277 | 125 | 55 | 28.7522
75 | 1.309 | 4.657 | 0.53514 | 118.1818 | 52 | 27.8275
80 | 1.3963 | 5.1921 | 0.54345 | 115.9091 | 51 | 27.7158
85 | 1.4835 | 5.7356 | 0.54762 | 115.9091 | 51 | 27.9284
90 | 1.5708 | 6.2832 | 0.54762 | 115.9091 | 51 | 27.9284 | multi.factor | blauw is afschatting
95 | 1.6581 | 6.8308 | 0.54345 | 119.697 | 52.6667 | 28.6216 | 1
100 | 1.7453 | 7.3742 | 0.53514 | 119.697 | 52.6667 | 28.1843 | 1
105 | 1.8326 | 7.9094 | 0.52277 | 119.697 | 52.6667 | 27.5324 | 1
110 | 1.9199 | 8.4322 | 0.50641 | 119.697 | 52.6667 | 26.6711 | 1
115 | 2.0071 | 8.9386 | 0.4862 | 119.697 | 52.6667 | 25.6067 | 1
120 | 2.0944 | 9.4248 | 0.46229 | 119.697 | 52.6667 | 24.3475 | 1
125 | 2.1817 | 9.8871 | 0.43487 | 99.7475 | 43.8889 | 19.0858 | 0.83333
130 | 2.2689 | 10.3219 | 0.40413 | 79.798 | 35.1111 | 14.1894 | 0.66667
135 | 2.3562 | 10.7261 | 0.37032 | 59.8485 | 26.3333 | 9.7517 | 0.5
140 | 2.4435 | 11.0964 | 0.33368 | 39.899 | 17.5556 | 5.858 | 0.33333
145 | 2.5307 | 11.4301 | 0.29451 | 19.9495 | 8.7778 | 2.5852 | 0.16667
150 | 2.618 | 11.7246 | 0.2531 | 0 | 0 | 0 | 0
155 | 2.7053 | 11.9777 | 0.20976 | 0 | 0 | 0 | 0
160 | 2.7925 | 12.1874 | 0.16483 | 0 | 0 | 0 | 0
165 | 2.8798 | 12.3523 | 0.11864 | 0 | 0 | 0 | 0
170 | 2.9671 | 12.4709 | 0.071546 | 0 | 0 | 0 | 0
175 | 3.0543 | 12.5425 | 0.023909 | 0 | 0 | 0 | 0
180 | 3.1416 | 12.5664 | -12.5664 | 0 | 0 | 0 | 0
Note on C1: sr = 2 π (1 - cos(θ/2)) where sr is the solid angle in steradians, and θ is the beam angle.
Note on H21: het lichtpunt is ongeveer 4 cm in diameter. Verder staat het 2.5 cm boven de basis van de lampvoet, die zelf 5 cm in diameter is. Hiermee is uit te rekenen dat 50 % wordt geblockt door de lampvoet bij 45 graden, en dat er juist geen blokkering van licht is bij 60 % en dat bij 30 graden er geen direct licht meer afgegeven wordt.

## megaman_MM44012_stand66
hoek | hoek | sr | delta sr | I_v_norm | I_v | I_v*delta_sr | sum(Iv*d_sr) | Wattage |  | I_v_100%
[graden] | [rad] | [-] | [-] | [%] | [Cd] |  | is PHI_v [lm] |  |  | [Cd]
0 | 0 | 0 | 0.023909 | 100 | 31 | 0.74119 | 406.3761 | 9.9 |  | 44
5 | 0.087266 | 0.023909 | 0.071546 | 102.2727 | 31.7045 | 2.2683 |  |  |  | 45
10 | 0.17453 | 0.095456 | 0.11864 | 104.5455 | 32.4091 | 3.845 |  | efficientie |  | 46
15 | 0.2618 | 0.21409 | 0.16483 | 106.8182 | 33.1136 | 5.4581 |  | 41.0481 | lm/W | 47
20 | 0.34907 | 0.37892 | 0.20976 | 111.3636 | 34.5227 | 7.2416 |  |  |  | 49
25 | 0.43633 | 0.58869 | 0.2531 | 115.9091 | 35.9318 | 9.0944 |  |  |  | 51
30 | 0.5236 | 0.84179 | 0.29451 | 118.1818 | 36.6364 | 10.7899 |  |  |  | 52
35 | 0.61087 | 1.1363 | 0.33368 | 122.7273 | 38.0455 | 12.6952 |  |  |  | 54
40 | 0.69813 | 1.47 | 0.37032 | 125 | 38.75 | 14.3498 |  |  |  | 55
45 | 0.7854 | 1.8403 | 0.40413 | 127.2727 | 39.4545 | 15.9447 |  |  |  | 56
50 | 0.87266 | 2.2444 | 0.43487 | 129.5455 | 40.1591 | 17.4638 |  |  |  | 57
55 | 0.95993 | 2.6793 | 0.46229 | 129.5455 | 40.1591 | 18.5653 |  |  |  | 57
60 | 1.0472 | 3.1416 | 0.4862 | 129.5455 | 40.1591 | 19.5255 |  |  |  | 57
65 | 1.1345 | 3.6278 | 0.50641 | 127.2727 | 39.4545 | 19.9803 |  |  |  | 56
70 | 1.2217 | 4.1342 | 0.52277 | 125 | 38.75 | 20.2573 |  |  |  | 55
75 | 1.309 | 4.657 | 0.53514 | 118.1818 | 36.6364 | 19.6057 |  |  |  | 52
80 | 1.3963 | 5.1921 | 0.54345 | 115.9091 | 35.9318 | 19.5271 |  |  |  | 51
85 | 1.4835 | 5.7356 | 0.54762 | 115.9091 | 35.9318 | 19.6768 |  |  |  | 51
90 | 1.5708 | 6.2832 | 0.54762 | 115.9091 | 35.9318 | 19.6768 | multi.factor | blauw is afschatting |  | 51
95 | 1.6581 | 6.8308 | 0.54345 | 119.697 | 37.1061 | 20.1652 | 1
100 | 1.7453 | 7.3742 | 0.53514 | 119.697 | 37.1061 | 19.8571 | 1
105 | 1.8326 | 7.9094 | 0.52277 | 119.697 | 37.1061 | 19.3979 | 1
110 | 1.9199 | 8.4322 | 0.50641 | 119.697 | 37.1061 | 18.791 | 1
115 | 2.0071 | 8.9386 | 0.4862 | 119.697 | 37.1061 | 18.0411 | 1
120 | 2.0944 | 9.4248 | 0.46229 | 119.697 | 37.1061 | 17.1539 | 1
125 | 2.1817 | 9.8871 | 0.43487 | 99.7475 | 30.9217 | 13.4468 | 0.83333
130 | 2.2689 | 10.3219 | 0.40413 | 79.798 | 24.7374 | 9.9971 | 0.66667
135 | 2.3562 | 10.7261 | 0.37032 | 59.8485 | 18.553 | 6.8705 | 0.5
140 | 2.4435 | 11.0964 | 0.33368 | 39.899 | 12.3687 | 4.1272 | 0.33333
145 | 2.5307 | 11.4301 | 0.29451 | 19.9495 | 6.1843 | 1.8214 | 0.16667
150 | 2.618 | 11.7246 | 0.2531 | 0 | 0 | 0 | 0
155 | 2.7053 | 11.9777 | 0.20976 | 0 | 0 | 0 | 0
160 | 2.7925 | 12.1874 | 0.16483 | 0 | 0 | 0 | 0
165 | 2.8798 | 12.3523 | 0.11864 | 0 | 0 | 0 | 0
170 | 2.9671 | 12.4709 | 0.071546 | 0 | 0 | 0 | 0
175 | 3.0543 | 12.5425 | 0.023909 | 0 | 0 | 0 | 0
180 | 3.1416 | 12.5664 | -12.5664 | 0 | 0 | 0 | 0
Note on C1: sr = 2 π (1 - cos(θ/2)) where sr is the solid angle in steradians, and θ is the beam angle.
Note on H21: het lichtpunt is ongeveer 4 cm in diameter. Verder staat het 2.5 cm boven de basis van de lampvoet, die zelf 5 cm in diameter is. Hiermee is uit te rekenen dat 50 % wordt geblockt door de lampvoet bij 45 graden, en dat er juist geen blokkering van licht is bij 60 % en dat bij 30 graden er geen direct licht meer afgegeven wordt.

## megaman_MM44012_stand33
hoek | hoek | sr | delta sr | I_v_norm | I_v | I_v*delta_sr | sum(Iv*d_sr) | Wattage |  | I_v_100%
[graden] | [rad] | [-] | [-] | [%] | [Cd] |  | is PHI_v [lm] |  |  | [Cd]
0 | 0 | 0 | 0.023909 | 100 | 19 | 0.45428 | 249.0692 | 8.1 |  | 44
5 | 0.087266 | 0.023909 | 0.071546 | 102.2727 | 19.4318 | 1.3903 |  |  |  | 45
10 | 0.17453 | 0.095456 | 0.11864 | 104.5455 | 19.8636 | 2.3566 |  | efficientie |  | 46
15 | 0.2618 | 0.21409 | 0.16483 | 106.8182 | 20.2955 | 3.3453 |  | 30.7493 | lm/W | 47
20 | 0.34907 | 0.37892 | 0.20976 | 111.3636 | 21.1591 | 4.4384 |  |  |  | 49
25 | 0.43633 | 0.58869 | 0.2531 | 115.9091 | 22.0227 | 5.574 |  |  |  | 51
30 | 0.5236 | 0.84179 | 0.29451 | 118.1818 | 22.4545 | 6.6132 |  |  |  | 52
35 | 0.61087 | 1.1363 | 0.33368 | 122.7273 | 23.3182 | 7.7809 |  |  |  | 54
40 | 0.69813 | 1.47 | 0.37032 | 125 | 23.75 | 8.795 |  |  |  | 55
45 | 0.7854 | 1.8403 | 0.40413 | 127.2727 | 24.1818 | 9.7726 |  |  |  | 56
50 | 0.87266 | 2.2444 | 0.43487 | 129.5455 | 24.6136 | 10.7036 |  |  |  | 57
55 | 0.95993 | 2.6793 | 0.46229 | 129.5455 | 24.6136 | 11.3787 |  |  |  | 57
60 | 1.0472 | 3.1416 | 0.4862 | 129.5455 | 24.6136 | 11.9672 |  |  |  | 57
65 | 1.1345 | 3.6278 | 0.50641 | 127.2727 | 24.1818 | 12.246 |  |  |  | 56
70 | 1.2217 | 4.1342 | 0.52277 | 125 | 23.75 | 12.4157 |  |  |  | 55
75 | 1.309 | 4.657 | 0.53514 | 118.1818 | 22.4545 | 12.0164 |  |  |  | 52
80 | 1.3963 | 5.1921 | 0.54345 | 115.9091 | 22.0227 | 11.9682 |  |  |  | 51
85 | 1.4835 | 5.7356 | 0.54762 | 115.9091 | 22.0227 | 12.06 |  |  |  | 51
90 | 1.5708 | 6.2832 | 0.54762 | 115.9091 | 22.0227 | 12.06 | multi.factor | blauw is afschatting |  | 51
95 | 1.6581 | 6.8308 | 0.54345 | 119.697 | 22.7424 | 12.3593 | 1
100 | 1.7453 | 7.3742 | 0.53514 | 119.697 | 22.7424 | 12.1705 | 1
105 | 1.8326 | 7.9094 | 0.52277 | 119.697 | 22.7424 | 11.889 | 1
110 | 1.9199 | 8.4322 | 0.50641 | 119.697 | 22.7424 | 11.5171 | 1
115 | 2.0071 | 8.9386 | 0.4862 | 119.697 | 22.7424 | 11.0575 | 1
120 | 2.0944 | 9.4248 | 0.46229 | 119.697 | 22.7424 | 10.5137 | 1
125 | 2.1817 | 9.8871 | 0.43487 | 99.7475 | 18.952 | 8.2416 | 0.83333
130 | 2.2689 | 10.3219 | 0.40413 | 79.798 | 15.1616 | 6.1273 | 0.66667
135 | 2.3562 | 10.7261 | 0.37032 | 59.8485 | 11.3712 | 4.2109 | 0.5
140 | 2.4435 | 11.0964 | 0.33368 | 39.899 | 7.5808 | 2.5296 | 0.33333
145 | 2.5307 | 11.4301 | 0.29451 | 19.9495 | 3.7904 | 1.1163 | 0.16667
150 | 2.618 | 11.7246 | 0.2531 | 0 | 0 | 0 | 0
155 | 2.7053 | 11.9777 | 0.20976 | 0 | 0 | 0 | 0
160 | 2.7925 | 12.1874 | 0.16483 | 0 | 0 | 0 | 0
165 | 2.8798 | 12.3523 | 0.11864 | 0 | 0 | 0 | 0
170 | 2.9671 | 12.4709 | 0.071546 | 0 | 0 | 0 | 0
175 | 3.0543 | 12.5425 | 0.023909 | 0 | 0 | 0 | 0
180 | 3.1416 | 12.5664 | -12.5664 | 0 | 0 | 0 | 0
Note on C1: sr = 2 π (1 - cos(θ/2)) where sr is the solid angle in steradians, and θ is the beam angle.
Note on H21: het lichtpunt is ongeveer 4 cm in diameter. Verder staat het 2.5 cm boven de basis van de lampvoet, die zelf 5 cm in diameter is. Hiermee is uit te rekenen dat 50 % wordt geblockt door de lampvoet bij 45 graden, en dat er juist geen blokkering van licht is bij 60 % en dat bij 30 graden er geen direct licht meer afgegeven wordt.

## megaman_MM44012_stand05
hoek | hoek | sr | delta sr | I_v_norm | I_v | I_v*delta_sr | sum(Iv*d_sr) | Wattage |  | I_v_100%
[graden] | [rad] | [-] | [-] | [%] | [Cd] |  | is PHI_v [lm] |  |  | [Cd]
0 | 0 | 0 | 0.023909 | 100 | 8 | 0.19128 | 104.8712 | 6.8 |  | 44
5 | 0.087266 | 0.023909 | 0.071546 | 102.2727 | 8.1818 | 0.58538 |  |  |  | 45
10 | 0.17453 | 0.095456 | 0.11864 | 104.5455 | 8.3636 | 0.99225 |  | efficientie |  | 46
15 | 0.2618 | 0.21409 | 0.16483 | 106.8182 | 8.5455 | 1.4085 |  | 15.4222 | lm/W | 47
20 | 0.34907 | 0.37892 | 0.20976 | 111.3636 | 8.9091 | 1.8688 |  |  |  | 49
25 | 0.43633 | 0.58869 | 0.2531 | 115.9091 | 9.2727 | 2.3469 |  |  |  | 51
30 | 0.5236 | 0.84179 | 0.29451 | 118.1818 | 9.4545 | 2.7845 |  |  |  | 52
35 | 0.61087 | 1.1363 | 0.33368 | 122.7273 | 9.8182 | 3.2762 |  |  |  | 54
40 | 0.69813 | 1.47 | 0.37032 | 125 | 10 | 3.7032 |  |  |  | 55
45 | 0.7854 | 1.8403 | 0.40413 | 127.2727 | 10.1818 | 4.1148 |  |  |  | 56
50 | 0.87266 | 2.2444 | 0.43487 | 129.5455 | 10.3636 | 4.5068 |  |  |  | 57
55 | 0.95993 | 2.6793 | 0.46229 | 129.5455 | 10.3636 | 4.7911 |  |  |  | 57
60 | 1.0472 | 3.1416 | 0.4862 | 129.5455 | 10.3636 | 5.0388 |  |  |  | 57
65 | 1.1345 | 3.6278 | 0.50641 | 127.2727 | 10.1818 | 5.1562 |  |  |  | 56
70 | 1.2217 | 4.1342 | 0.52277 | 125 | 10 | 5.2277 |  |  |  | 55
75 | 1.309 | 4.657 | 0.53514 | 118.1818 | 9.4545 | 5.0595 |  |  |  | 52
80 | 1.3963 | 5.1921 | 0.54345 | 115.9091 | 9.2727 | 5.0392 |  |  |  | 51
85 | 1.4835 | 5.7356 | 0.54762 | 115.9091 | 9.2727 | 5.0779 |  |  |  | 51
90 | 1.5708 | 6.2832 | 0.54762 | 115.9091 | 9.2727 | 5.0779 | multi.factor | blauw is afschatting |  | 51
95 | 1.6581 | 6.8308 | 0.54345 | 119.697 | 9.5758 | 5.2039 | 1
100 | 1.7453 | 7.3742 | 0.53514 | 119.697 | 9.5758 | 5.1244 | 1
105 | 1.8326 | 7.9094 | 0.52277 | 119.697 | 9.5758 | 5.0059 | 1
110 | 1.9199 | 8.4322 | 0.50641 | 119.697 | 9.5758 | 4.8493 | 1
115 | 2.0071 | 8.9386 | 0.4862 | 119.697 | 9.5758 | 4.6558 | 1
120 | 2.0944 | 9.4248 | 0.46229 | 119.697 | 9.5758 | 4.4268 | 1
125 | 2.1817 | 9.8871 | 0.43487 | 99.7475 | 7.9798 | 3.4701 | 0.83333
130 | 2.2689 | 10.3219 | 0.40413 | 79.798 | 6.3838 | 2.5799 | 0.66667
135 | 2.3562 | 10.7261 | 0.37032 | 59.8485 | 4.7879 | 1.773 | 0.5
140 | 2.4435 | 11.0964 | 0.33368 | 39.899 | 3.1919 | 1.0651 | 0.33333
145 | 2.5307 | 11.4301 | 0.29451 | 19.9495 | 1.596 | 0.47003 | 0.16667
150 | 2.618 | 11.7246 | 0.2531 | 0 | 0 | 0 | 0
155 | 2.7053 | 11.9777 | 0.20976 | 0 | 0 | 0 | 0
160 | 2.7925 | 12.1874 | 0.16483 | 0 | 0 | 0 | 0
165 | 2.8798 | 12.3523 | 0.11864 | 0 | 0 | 0 | 0
170 | 2.9671 | 12.4709 | 0.071546 | 0 | 0 | 0 | 0
175 | 3.0543 | 12.5425 | 0.023909 | 0 | 0 | 0 | 0
180 | 3.1416 | 12.5664 | -12.5664 | 0 | 0 | 0 | 0
Note on C1: sr = 2 π (1 - cos(θ/2)) where sr is the solid angle in steradians, and θ is the beam angle.
Note on H21: het lichtpunt is ongeveer 4 cm in diameter. Verder staat het 2.5 cm boven de basis van de lampvoet, die zelf 5 cm in diameter is. Hiermee is uit te rekenen dat 50 % wordt geblockt door de lampvoet bij 45 graden, en dat er juist geen blokkering van licht is bij 60 % en dat bij 30 graden er geen direct licht meer afgegeven wordt.